## Sheet1
Konstanty:
| SPOTŘEBA PALIVA PŘI ZATÍŽENÍ 70% cca 1.5kW výstup | Cena za kwh | Výkon 500W - tepelný příkon | Výkon 1000W - tepelný příkon | Výkon 1500W - tepelný příkon
Benzín L/kWh | 0.9 | 30.6 | 4.194 | 8.388 | 12.582
Propan-Butan (LPG) kg/kWh | 0.36 | 16.1455 | 2.322 | 4.644 | 6.966
Zemní plyn (NG) m3/kWh | 0.35 | 9.9698 | 1.8462 | 3.6925 | 5.5387
Požadovaný tlak propan-butanu 6) | 2,8-6 kPa 28-60 mbar
Požadovaný tlak zemního plynu 6) | 2,0-4,2 kPa
Požadovaný průtok propan-butanu | 1,2 kg/hod.
Požadovaný průtok zemního plynu | 1 m3/hod.
Požadovaný vnitřní průměr hadice pro přívod plynu 7) | ≥ 6 mm
Benzín spalné teplo [kwh/l] | 9.32
Cena benzín [l] | 34
LPG spalné teplo [kwh/l] | 24.9035
LPG spalné teplo [kwh/kg] | 12.9
Cena LPG, 33kg lahev s DPH [kg] | 44.8485
NG spalné teplo [kwh/m3] | 10.55
Cena [NG] [m3] | 28.485
Cena [NG] s dph [kwh] | 2.7
| Ztráty % | 37
| účinnost tepelná % | 45
| účinnost elektrická % | 18 | 0.5 | 1 | 1.5
| Palivo | Cena hodina provozu (1kw) | Spotřeba při 0.5kW | Spotřeba při 1 kW | Spotřeba při 1,5 kW
| Benzín [l] | 20.267 | 0.29804 | 0.59609 | 0.89413
| LPG [kg] | 19.3146 | 0.21533 | 0.43066 | 0.64599
| NG [m3] | 15 | 0.2633 | 0.52659 | 0.78989
| Elektřina kwh |  | 0.5 | 1 | 1.5
| Teplo kwh |  | 1.25 | 2.5 | 3.75
| Pruměrna cena 1kwh |  | 5.631 | 5.631 | 5.631
| Elektřina kč/kwh Benzín |  | 7.3975 | 7.3975 | 7.3975
| Elektřina kč/kwh LPG |  | 7.0498 | 7.0498 | 7.0498
| Elektřina kč/kwh NG |  | 5.475 | 5.475 | 5.475
| Teplo kč/kwh Benzín |  | 5.1478 | 5.1478 | 5.1478
| Teplo kč/kwh LPG |  | 4.9059 | 4.9059 | 4.9059
| Teplo kč/kwh NG |  | 3.81 | 3.81 | 3.81
Průměr kč/kwh Benzín
Průměr kč/kwh LPG
Průměr kč/kwh NG