## List1
[6 empty] | tyto zadat | výsledky
nap. Napětí |  | min | max | nom | jmen. Kmitočt |  |  | Tnom
|  | 48 | 60 | 54 |  | 90.5 | kHz | 11.0497 | us
napětí led: | min | 27 | 18 | 27 | 31
| nom | 33 | 22 | 10 | 33
| max | 35 | 24 | 36 | 35
proud led | min | 600 | 500 | 500 | 200
mA | nom | 700 | 700 | 700 | 240 |  |  |  |  | 2.2 | 1.5 | 1.5 | 1.5 | 0.40741
| max | 900 | 1000 | 1000 | 300 | [9 empty] | 0.375
Toff | us | 4.2971 | 6.548 | 9.0035 | 4.2971
Rt | kOhm | 99.9279 | 156.1996 | 217.587 | 99.9279 | odpor mezi vývodem 8 a zemí | [6 empty] | 0.294
L (20%) | mH | 1.0129 | 1.029 | 0.64311 | 2.9543 | indukčnosti pro různá zvlnění proudu led
L (30%) | mH | 0.67526 | 0.68598 | 0.42874 | 1.9695
L (40%) | mH | 0.50645 | 0.51448 | 0.32155 | 1.4771
Rs | Ohm | 0.38571 | 0.38571 | 0.38571 | 1.125 | odpor měření proudu u tranzistoru
cívka na toroidu 12,7mm, žluto -bílá |  |  | proud | 0.2 | A
indukčnost mH | 1.5 | 1.2 | 1 | 0.8 | 0.6 | 0.5 | 0.4 | 0.3 | 0.25 | 0.2
závitů | 213 | 191 | 174 | 156 | 135 | 123 | 110 | 95 | 87 | 78
drát max mm | 0.1 | 0.1 | 0.1 | 0.15 | 0.15 | 0.18 | 0.2 | 0.25 | 0.25 | 0.3
délka m | 3.13 | 2.8 | 2.6 | 2.3 | 2 | 1.8 | 1.6 | 1.4 | 1.3 | 1.2
odpor ohm | 6.7751 | 6.0608 | 5.6279 | 2.2127 | 1.9241 | 1.2025 | 0.86583 | 0.48486 | 0.45023 | 0.28861
ztráta v odporu W | 0.271 | 0.24243 | 0.22512 | 0.088507 | 0.076963 | 0.048102 | 0.034633 | 0.019395 | 0.018009 | 0.011544
cívka na toroidu 27mm, žluto -bílá, z pc zdroje |  |  | proud | 0.7 | A
indukčnost mH | 1.5 | 1.2 | 1 | 0.8 | 0.6 | 0.5 | 0.4 | 0.3 | 0.25 | 0.2
závitů | 127 | 114 | 104 | 93 | 80 | 73 | 66 | 57 | 52 | 46
drát max mm | 0.3 | 0.3 | 0.4 | 0.4 | 0.5 | 0.6 | 0.6 | 0.7 | 0.8 | 1.6
délka m | 4.4 | 4 | 3.6 | 3.2 | 2.8 | 2.6 | 2.3 | 2 | 1.8 | 0.9
odpor ohm | 1.0582 | 0.96203 | 0.48703 | 0.43291 | 0.24243 | 0.15633 | 0.13829 | 0.08835 | 0.060879 | 0.0076098
ztráta v odporu W | 0.51854 | 0.4714 | 0.23864 | 0.21213 | 0.11879 | 0.076602 | 0.067763 | 0.043291 | 0.02983 | 0.0037288
cívka na toroidu 23mm, žluto -bílá z pc zdroje menší |  |  | proud | 0.2 | A
indukčnost mH | 1.5 | 1.2 | 1 | 0.8 | 0.6 | 0.5 | 0.4 | 0.3 | 0.25 | 0.2 | 2 | 2
závitů | 158 | 141 | 129 | 115 | 100 | 91 | 82 | 71 | 65 | 58 | 183 | 183
drát max mm | 0.2 | 0.3 | 0.3 | 0.3 | 0.4 | 0.4 | 0.5 | 0.6 | 0.6 | 0.7 | 0.24 | 0.5
délka m | 4.1 | 3.6 | 3.3 | 3 | 2.6 | 2.4 | 2.1 | 1.8 | 1.7 | 1.5 | 4.7 | 4.7
odpor ohm | 2.2187 | 0.86583 | 0.79368 | 0.72152 | 0.35174 | 0.32469 | 0.18182 | 0.10823 | 0.10222 | 0.066262 | 1.7662 | 0.40694
ztráta v odporu W | 0.088747 | 0.034633 | 0.031747 | 0.028861 | 0.01407 | 0.012987 | 0.007273 | 0.0043291 | 0.0040886 | 0.0026505 | 0.070649 | 0.016278